## BOM_Board1_PCB1_2026-07-18
No. | Quantity | Comment | Designator | Footprint | Value | Manufacturer Part | Manufacturer | Supplier Part | Supplier | Name
1 | 1 | HDR-M_2.54_1x3P | BOOT | HDR-TH_3P-P2.54-V-M |  |  |  | C2937625
2 | 5 | 100nF | C2,C3,C6,C8,C11 | C0603 | 100nF |  |  |  |  | 100nF
3 | 1 | 1uF | C4 | C0603 | 1uF |  |  |  |  | 1uF
4 | 1 | 10nF | C5 | C0603 | 10nF |  |  |  |  | 10nF
5 | 1 | 100pF | C7 | C0603 | 100pF |  |  |  |  | 100pF
6 | 1 | 4.7uF | C9 | C0603 | 4.7uF | CL10A475KO8NNNC | SAMSUNG(三星) | C19666 | LCSC | 4.7uF
7 | 3 | 10uF | C10,C12,C13 | C0603 | 10uF | CL10A106MA8NRNC | SAMSUNG(三星) | C96446 | LCSC | 10uF
8 | 2 | DNP | C14,C15 | C0603 | DNP |  |  |  |  | DNP
9 | 1 | SMF5.0A | D1 | SOD-123FL_L2.7-W1.8-LS3.8-RD |  | SMF5.0A | R+O(宏嘉诚) | C19077497 | LCSC | SMF5.0A
10 | 1 | ESD73034D-ES | ESD | DFN2510-10_L2.5-W1.0-P0.50-BL |  | ESD73034D-ES | ElecSuper(静芯) | C19725108 | LCSC | ESD73034D-ES
11 | 1 | HDR-M_2.54_1x5P | H1 | HDR-TH_5P-P2.54-V-M |  |  |  | C358687
12 | 2 | HDR-M_2.54_1x10P | H5,H6 | HDR-TH_10P-P2.54-V-M-1 |  |  |  | C57369
13 | 2 | HDR-M_2.54_1x4P | I2C,UART | HDR-TH_4P-P2.54-V-M |  |  |  | C492403
14 | 2 | BLM18PG121SN1D | L1,L2 | L0603 |  | BLM18PG121SN1D | muRata(村田) | C14709 | LCSC | BLM18PG121SN1D
15 | 1 | 2.2uH | L3 | L0603 | 2.2uH | MPL1608S2R2MHT | Sunlord(顺络) | C98327 | LCSC | 2.2uH
16 | 1 | KH-3216-A35 | L4 | ANT-SMD-2_L3.2-W1.6-C504002 |  | KH-3216-A35 | kinghelm(金航标) | C504002 | LCSC | KH-3216-A35
17 | 1 | AP2112K-3.3TRG1 | LDO | SOT-23-5_L2.9-W1.6-P0.95-LS2.8-BR |  | AP2112K-3.3TRG1 | TECH PUBLIC(台舟) | C23380830 | LCSC | AP2112K-3.3TRG1
18 | 1 | 32MHz | OSC | CRYSTAL-SMD_4P-L3.2-W2.5-BL | 32MHz | X322532MOB4SI | YXC(扬兴科技) | C9009 | LCSC | 32MHz
19 | 1 | LED_0603-R | PB0 | LED_0603
20 | 1 | LED_0603-G | Power | LED_0603
21 | 1 | 10K | R1 | R0603 | 10K |  |  |  |  | 10K
22 | 1 | 100K | R2 | R0603 | 100K |  |  |  |  | 100K
23 | 2 | 2K | R3,R4 | R0603 | 2K |  |  |  |  | 2K
24 | 5 | 0Ω | R5,R6,R7,R10,R11 | R0805 | 0Ω | 0805W8F0000T5E | UNI-ROYAL(厚声) | C17477 | LCSC | 0Ω
25 | 2 | 22Ω | R8,R9 | R0603 | 22Ω | 0603WAF220JT5E | UNI-ROYAL(厚声) | C23345 | LCSC | 22Ω
26 | 1 | TS-1088-AR02016 | RST | SW-SMD_L3.9-W3.0-P4.45 |  | TS-1088-AR02016 | XUNPU(讯普) | C720477 | LCSC | TS-1088-AR02016
27 | 1 | HDR-M_2.54_2x3 | SPI | HDR-TH_6P-P2.54-V-R2-C3-S2.54_A2541WV-2X3P |  |  |  | C402781
28 | 1 | STM32WB55CGU6 | U1 | VQFN-48_L7.0-W7.0-P0.50-BL-EP5.5 |  | STM32WB55CGU6 | ST(意法半导体) | C404023 | LCSC | STM32WB55CGU6
29 | 1 | 6GHz | U3 | IPEX-SMD_BWIPX-1-001E | 6GHz | BWU.FL-IPEX1 | BAT WIRELESS(蝙蝠无线) | C5137195 | LCSC | 6GHz
30 | 1 | USB | USB1 | USB-A-TH_AF-WJDG |  | USB | SHOU HAN(首韩) | C456018 | LCSC | USB